## CBS110-24T-EU
STT | Thông số kỹ thuật | Cấu hình tối thiểu
1 | CBS110-24T-EU
| Giao diện | 24 cổng 10/100/1000 2 cổng Gigabit SFP (combo với 2 cổng 10/100/1000)
| Thiết kế | Có thể gắn rack
Hiệu suất hoạt động
| Capacity in Millions of Packets per Second | 35.7 mpps
| Switching Capacity in Gigabits per Second | 48 Gbps
| CPU | 400 MHz ARM
| CPU memory | 64 MB
| FLASH | 8 MB
| Bảng MAC | 8K địa chỉ
| Khung Jumbo frame | 9216 bytes
| Bộ đệm Packet buffer | 2 Mbit
Tính năng
| Chất lượng dịch vụ (QoS) | 802.1p priority based, 4 hardware queues, priority queuing and Weighted Round-Robin (WRR)
| Phát hiện loop | Giúp khám phá các vòng lặp trong mạng để tránh bão broadcast
| Chẩn đoán cáp | Nhanh chóng xác định và khắc phục sự cố và/hoặc chập cáp mạng
| Tiêu chuẩn hỗ trợ | IEEE 802.3 10BASE-T Ethernet, IEEE 802.3u 100BASE-TX Fast Ethernet, IEEE 802.3ab 1000BASE-T Gigabit Ethernet, IEEE 802.3z Gigabit Ethernet, IEEE 802.3x Flow Control, 802.1p priority, Energy Efficient Ethernet, 802.3af, Power over Ethernet
Vận hành
| Nguồn cung cấp | 100 to 240V, 50 to 60 Hz, internal, universal
| Công suất tiêu thụ | 110V=16.3W 220V=16.34W
| Tản nhiệt heat dissipation (BTU/hr) | 55.75
| Nhiệt độ vận hành | 32° to 104°F (0° to 40°C)
| Nhiệt độ bảo quản | –4° to 158°F (–20° to 70°C)
| Độ ẩm hoạt động | 10% to 90%, tương đối, không ngưng tụ
| Độ ẩm bảo quản | 5% đến 90%, tương đối, không ngưng tụ
| Kích thước (W x H x D) | 279 x 170 x 44 mm
| Khối lượng | 1.56 kg
| Bảo hành phần cứng | 12 tháng