## C1300-16T-2G
TT | Thông số kỹ thuật | Cấu hình
1 | C1300-16T-2G
| Khả năng chuyển mạch Switching capacity | 36 Gbps
| Khả năng chuyển gói Forwarding rate (64-byte packets) | 26.78 mpps
| Bộ nhớ DRAM | 1 GB DDR4
| Flash | 512 MB
| CPU | ARM dual-core at 1.4 GHz
| Giao diện kết nối | ● 16x 10/100/1000 ports ● 2x Gigabit SFP
| Số VLAN đồng thời | 4093
| ACLs | 1024 quy tắc
| Bảng địa chỉ MAC | 16,000 địa chỉ
| Số khung Jumbo ethernet frames | Kích thước khung lên đến 9000 byte. MTU mặc định là 2000 byte
| Bảo mật | SSH, SSL, IEEE 802.1X, Web-based authentication, BPDU, STP Root Guard, STP loopback guard, DHCP snooping, IPSG, DAI, IPMB, SCT, SSD, Private VLAN, PVE, Port security, RADIUS/TACACS+, ACLs
| Khả năng quản trị Management | Web UI, CLI, SNMP…
Tính năng
| Layer 2 | Spanning Tree Protocol, Port grouping/link aggregation, VLAN, Voice VLAN, Multicast TV VLAN, VLAN translation, UDLD, DHCP relay at Layer 2, IGMP, HOL...
| Layer 3 | IPv4 routing, IPv6 routing, Layer 3 interface, CIDR, RIPv2, PBR, DHCP server, DHCP relay at Layer 3, UDP…
| Nguồn | 100-240V 50-60 Hz, internal, universal
| Kích thước | 268 x 272 x 44 mm
| Khối lượng | 2.18 kg