## CBS350-8P-E-2G-EU
CBS350-8P-E-2G-EU | Thông số kỹ thuật
Kích thước | 268 x 185 x 44 mm (10.56 x 7.28 x 1.73 in) Rack-mountable
Trọng lượng | 1.53 kg (3.37 lb)
Giao diện
Tổng số cổng | 10 x Gigabit Ethernet
Cổng RJ-45 | 8 x Gigabit Ethernet
Cổng Combo (RJ45 + Small form-factor pluggable [SFP]) | 2 x Gigabit Ethernet combo
Hiệu suất hoạt động | Công suất tính bằng Millions of Packets per Second: 14.88 mpps Công suất chuyển mạch tính bằng Gigabits per Second (Gbps): 20.0 Gbps MAC table: 16K addresses Jumbo frames: kích cỡ Frame lên tới 9K bytes. MTU mặc định là 2K bytes Flash: 256 MB CPU: 800 MHz ARM DRAM: 512 MB Packet Buffer: 1.5 MB
Các tiện ích
Layer 2 Switching | RSTP, MSTP, PVST+, RPVST+, LACP, VLAN, GVRP, GARP, UDLD, DHCP, IGMP,…
Layer 3 | IPv4 routing, IPv6 routing, Layer 3 Interface, CIDR, RIP v2, DHCP Server,…
Security | SSH, SSL, IEEE 802.1X, Web-based authentication, DHCP snooping, IPSG, DAI, IPMB, SCT, SSD, RADIUS/TACACS+, DoS prevention, ACLs,…
Nguồn cung cấp | 100-240V 50-60 Hz, internal, universal
Nhiệt độ hoạt động | 23° to 122°F (-5° to 50°C)
Quạt | Fanless
Nguồn dành riêng cho PoE | 60W
Số cổng hỗ trợ PoE | 8
Công suất tiêu thụ hệ thống | 110V=13.84W 220V=14.31W
Công suất tiêu thụ (bao gồm PoE) | 110V=80.79W 220V=80.86W
Tản nhiệt (BTU/hr) | 275.91 BTU/hr
Bảo hành | 12 tháng