## ISR4351-K9
Router ISR4351/K9 | Chi tiết
Thông số kỹ thuật
Tổng quát | 3 cổng onboard GE, 3 khe NIM slots, 1 khe ISC slot, 2 khe SM slots, 4 GB Flash Memory mặc định, 4 GB DRAM mặc định
Throughput tổng hợp (Mặc định) | 200 Mbps
Tổng số cổng onboard WAN or LAN 10/100/1000 ports | 3
Số cổng RJ-45-based | 3
Số cổng SFP-based ports | 3
Khe cắm mô-đun dịch vụ nâng cao | 2
Khe cắm mô-đun dịch vụ Doublewide service-module slots | 1 (giả sử không có singlewide SM-X modules nào được cài)
Số khe NIM slots | 3
Số khe Onboard ISC slot | 1
Bộ nhớ DRAM mặc định | 4 GB
Bộ nhớ Flash mặc định | 4 GB
Số cổng External USB 2.0 slots (type A) | 2
Số cổng USB console port -type B mini (up to 115.2 kbps) | 1
Số cổng Serial console port - RJ45 (up to 115.2 kbps) | 1
Số cổng Serial auxiliary port - RJ45 (up to 115.2 kbps) | 1
Power-supply options | Nguồn trong: AC, DC and PoE
Thông số nguồn
Điện áp AC input voltage | 100 to 240 VAC tự động điều chỉnh
Tần số AC input frequency | 47 to 63 Hz
Cường độ đầu vào AC input current range, AC power supply (maximum) | 7.1 to 3.0A
AC input surge current | 60 A peak and less than 12 Arms per half cycle
Typical power (no modules) (watts) | 48
Công suất tối đa với nguồn AC - Maximum power with AC power supply (watts) | 430
Kích thước khối lượng
Kích thước | 3.5 x 17.25 x 18.5 in
(88.9 x 438.15 x 469.9 mm)
Kích thước hộp vận chuyển | 9.75 x 22.25 x 26 in
(24.76 x 56.51 x 66.04 mm)
Chiều cao Rack height | 2 Rack Units (2RU)
Rack-mount 19in. (48.3 cm) EIA | Đã bao gồm
Trong lượng Weight with 1, 450-WAC power supply (no modules) | 28.8 lb (13.1 kg)
Trọng lượng Typical weight (fully loaded with modules) | 37.7 lb (17.1 kg)
Trọng lượng đóng gói Packaging Weight | 6.4 lb (2.9 kg)
MTBF (Hours) | 566310
Thông số môi trường
Điều kiện vận hành
Nhiệt độ | 32 to 104°F (0 to 40°C)
Độ ẩm tương đối | 5% to 85%
Độ cao | 0 – 10,000 ft. (0 – 3,050 m)
Điều kiện không vận hành
Nhiệt độ | -40 to 158°F (-40 to 70°C)
Độ ẩm tương đối | 5% to 95%
Độ cao | 15,584 ft (4750m)
Quy định và tuân thủ | UL 60950-1 CAN/CSA C22.2 No. 60950-1 EN 60950-1 AS/NZS 60950-1 IEC 60950-1
Tính năng phần mềm Cisco IOS XE Software
Protocols | IPv4, IPv6, static routes, Routing Information Protocol Versions 1 and 2 (RIP and RIPv2), Open Shortest Path First (OSPF), Enhanced IGRP (EIGRP), Border Gateway Protocol (BGP), BGP Router Reflector, Intermediate System-to-Intermediate System (IS-IS), Multicast Internet Group Management Protocol Version 3 (IGMPv3), Protocol Independent Multicast sparse mode (PIM SM), PIM Source Specific Multicast (SSM), RSVP, CDP, ERSPAN, IPSLA, Call Home, EEM, IKE, ACL, EVC, DHCP, FR, DNS, LISP, OTV[6], HSRP, RADIUS, AAA, AVC, Distance Vector Multicast Routing Protocol (DVMRP), IPv4-to-IPv6 Multicast, MPLS, Layer 2 and Layer 3 VPN, IP sec, Layer 2 Tunneling Protocol Version 3 (L2TPv3), Bidirectional Forwarding Detection (BFD), IEEE802.1ag, and IEEE802.3ah
Encapsulations | Generic routing encapsulation (GRE), Ethernet, 802.1q VLAN, Point-to-Point Protocol (PPP), Multilink Point-to-Point Protocol (MLPPP), Frame Relay, Multilink Frame Relay (MLFR) (FR.15 and FR.16), High-Level Data Link Control (HDLC), Serial (RS-232, RS-449, X.21, V.35, and EIA-530), and PPP over Ethernet (PPPoE)
Traffic management | QoS, Class-Based Weighted Fair Queuing (CBWFQ), Weighted Random Early Detection (WRED), Hierarchical QoS, Policy-Based Routing (PBR), Performance Routing, and NBAR.
Cryptographic Algorithms | Encryption: DES, 3DES, AES-128 or AES-256 (in CBC and GCM modes); Authentication: RSA (748/1024/2048 bit), ECDSA (256/384 bit); Integrity: MD5, SHA, SHA-256, SHA-384, SHA-512
Bảo mật | - Giấy phép bảo mật cho dòng Cisco ISR 4350 - Giấy phép tuân thủ hạn chế xuất khẩu của Hoa Kỳ cho dòng 4350
Bảo hành | 12 tháng