## QSFP-40G-SR-BD
TT | Thông số kỹ thuật | Cấu hình tối thiểu
1 | QSFP-40G-SR-BD
| Bước sóng (nm) | 832 - 918 nm
| Loại cable | MMF
| Khoảng cách cable | Tối đa 150m (OM4/OM5)
| Loại kết nối | LC
| Truyền điện (dBm) | Maximum: +5, per lane
Minimum: -4, per lane
| Nhận điện (dBm) | Maximum: +5, per lane
Minimum: -6, per lane
| Bước sóng truyền và nhận (nm) | 832 to 918 nm
| Màu tab kéo | Gray
| Công suất tiêu thụ (W) | 3.5 W
| Kích thước (H x W x D) | 13.5 x 18.4 x 72.4 mm
| Trọng lượng | <=100 grams
| Phạm vi nhiệt độ hoạt động | 10 to 70°C