## C1000-16T-E-2G-L
TT | Thông số kỹ thuật | Cấu hình tối thiểu
1 | C1000-16T-E-2G-L
| Băng thông chuyển mạch Switching bandwidth | 36 Gbps
| Khả năng chuyển gói Forwarding rate | 26.78 Mpps
| Bộ nhớ DRAM | 512 MB
| Memory | 256 MB
| Giao diện kết nối Interfaces | 16 cổng 10/100/1000 RJ45 Data 2 cổng SFP
| VLAN IDs | 4094
| Số địa chỉ Unicast MAC addresses | 16000
| Jumbo ethernet frames | 10240 bytes
| Bảo mật Security | 802.1X, ACLS, SSH, Kerberos, and SNMP v3, TACACS+ and RADIUS authentication, Web authentication redirection, Multilevel security on console access, BPDU Guard, IP Source Guard, SSH v2, STRG, IGMP, Dynamic VLAN assignment…
| Tính năng dự phòng High availability | IEEE 802.1s/w Rapid Spanning Tree Protocol (RSTP) and Multiple Spanning Tree Protocol (MSTP),
Switch-port auto-recovery (error disable)
Link state tracking
Per-VLAN Rapid Spanning Tree (PVRST+)
| Khả năng quản trị Management | Web UI, CLI
Tính năng Features
| Cơ bản management | DHCP, Auto negotiation, DTP, PAgP, LACP, MDIX, UDLD, Local Proxy ARP, VLAN1 minimization, IGMP, Per-port broadcast, multicast, and unicast storm control, Voice VLAN, VTP, Layer 2 trace route, TFTP, NTP, …
| Quạt Fan | Fanless
| Nguồn Power supply | Sử dụng nguồn điện gắn ngoài Đầu vào 110 to 220V AC 50 to 60 Hz
| Kích thước Dimensions | 26.8 x 27.15 x 4.39 cm
| Khối lượng Weight | 1.78 Kg
| Bảo hành Warranty | 12 tháng